## Gen slack
| BUS | vm_pu | va_degree
0 | 0 | 1 | 0
3 | 3 | 1 | 0
7 | 7 | 1 | 0

## Bus
V_bus_kV
0 | 225
1 | 11
2 | 11
3 | 225
4 | 33
5 | 33
6 | 11
7 | 225
8 | 30
9 | 30
10 | 11

## Trans
| Std_type | H_v_bus | L_v_bus
0 | 0.25 MVA 225/11 kV | 0 | 1
1 | 0.25 MVA 225/33 kV | 0 | 1
2 | 0.25 MVA 33/11 kV | 0 | 1
3 | 0.25 MVA 225/30 kV | 0 | 1
4 | 0.25 MVA 30/11 kV | 0 | 1

## Lines
| From bus | To bus | Length_km | r_ohm_per_km | x_ohm_per_km | c_nf_per_km | Max_current_kA
0 | 1 | 2 | 5 | 0.6 | 0.08 | 210 | 0.142
1 | 2 | 11 | 60 | 0.6 | 0.08 | 210 | 0.142
2 | 3 | 4 | 5 | 0.6 | 0.08 | 210 | 0.142
3 | 4 | 5 | 30 | 0.6 | 0.08 | 210 | 0.142
4 | 5 | 6 | 5 | 0.6 | 0.08 | 210 | 0.142
5 | 6 | 11 | 30 | 0.6 | 0.08 | 210 | 0.142
6 | 7 | 8 | 5 | 0.6 | 0.08 | 210 | 0.142
7 | 8 | 9 | 30 | 0.6 | 0.08 | 210 | 0.142
8 | 9 | 10 | 5 | 0.6 | 0.08 | 210 | 0.142
9 | 10 | 11 | 30 | 0.6 | 0.08 | 210 | 0.142

## Load
| bus | Load(W)
0 | 2 | 100
1